## 1407-001US
R C Engineering, Inc Torrance, Ca (310) 320-2277
RCFUEL @ AOL.COM - WWW.RCENG.COM
FUEL PUMP TEST
| PUMP | HKS |  | PUMP # | 1407-001US |  | DATE | April 2004 issue
HKS 1407-001US |  |  |  |  | 195130-0771 modified to perform like 195130-1020
| VOLTS | 13.5 | TEST FLUID S/G |  | 0.76 |  | CUST. | T&HTP
Horsepower value @ BSFC of |  |  |  | 0.5 | is shown in last column at right.
PSIG | Amps | Lbs/Hr | Gal/Hr | Ltr/Hr | Ltr/Min | CC/Min | Gr/Min | Gr/Sec | BHP
measured
35 | 15.4 | 480 | 75.7098 | 286.5994 | 4.7767 | 4776.6562 | 3434.2247 | 57.2371 | 960
40 | 15.8 | 465 | 73.3438 | 277.6431 | 4.6274 | 4627.3856 | 3326.9052 | 55.4484 | 930
45 | 16.3 | 450 | 70.9779 | 268.6869 | 4.4781 | 4478.1151 | 3219.5857 | 53.6598 | 900
50 | 16.7 | 430 | 67.8233 | 256.7453 | 4.2791 | 4279.0878 | 3076.493 | 51.2749 | 860
55 | 17.4 | 419 | 66.0883 | 250.1774 | 4.1696 | 4169.6228 | 2997.792 | 49.9632 | 838
60 | 17.6 | 397 | 62.6183 | 237.0416 | 3.9507 | 3950.6927 | 2840.39 | 47.3398 | 794
65 | 18.5 | 382 | 60.2524 | 228.0853 | 3.8014 | 3801.4222 | 2733.0705 | 45.5512 | 764
70 | 19.1 | 358 | 56.4669 | 213.7554 | 3.5626 | 3562.5894 | 2561.3593 | 42.6893 | 716
75 | 19.7 | 336 | 52.9968 | 200.6196 | 3.3437 | 3343.6593 | 2403.9573 | 40.066 | 672
80 | 20 | 310 | 48.8959 | 185.0954 | 3.0849 | 3084.9238 | 2217.9368 | 36.9656 | 620
85 | 20.4 | 281 | 44.3218 | 167.78 | 2.7963 | 2796.3341 | 2010.4524 | 33.5075 | 562
90 | 21.3 | 264 | 41.6404 | 157.6297 | 2.6272 | 2627.1609 | 1888.8236 | 31.4804 | 528
95 | 22.5 | 225 | 35.489 | 134.3435 | 2.2391 | 2239.0576 | 1609.7928 | 26.8299 | 450
100 | 22.8 | 194 | 30.5994 | 115.8339 | 1.9306 | 1930.5652 | 1387.9992 | 23.1333 | 388
| VOLTS | 16.5
Horsepower value @ BSFC of |  |  |  | 0.5 | is shown in last column at right.
PSIG | Amps | Lbs/Hr | Gal/Hr | Ltr/Hr | Ltr/Min | CC/Min | Gr/Min | Gr/Sec | BHP
measured
35 | 23.9 | 608 | 95.8991 | 363.0259 | 6.0504 | 6050.4311 | 4350.018 | 72.5003 | 1216
40 | 24.1 | 590 | 93.0599 | 352.2784 | 5.8713 | 5871.3065 | 4221.2345 | 70.3539 | 1180
45 | 24.7 | 575 | 90.694 | 343.3222 | 5.722 | 5722.036 | 4113.915 | 68.5653 | 1150
50 | 26 | 570 | 89.9054 | 340.3368 | 5.6723 | 5672.2792 | 4078.1418 | 67.969 | 1140
55 | 26.4 | 545 | 85.9621 | 325.4097 | 5.4235 | 5423.495 | 3899.276 | 64.9879 | 1090
60 | 27.4 | 536 | 84.5426 | 320.036 | 5.3339 | 5333.9327 | 3834.8843 | 63.9147 | 1072
65 | 28.1 | 515 | 81.2303 | 307.4972 | 5.125 | 5124.954 | 3684.6369 | 61.4106 | 1030
70 | 29.5 | 510 | 80.4416 | 304.5118 | 5.0752 | 5075.1972 | 3648.8638 | 60.8144 | 1020
75 | 29.7 | 483 | 76.183 | 288.3906 | 4.8065 | 4806.5103 | 3455.6886 | 57.5948 | 966
80 | 30.4 | 459 | 72.3975 | 274.0606 | 4.5677 | 4567.6774 | 3283.9774 | 54.733 | 918
85 | 30.9 | 436 | 68.7697 | 260.3278 | 4.3388 | 4338.796 | 3119.4208 | 51.9903 | 872
90
95
100

## 1407-RN019
R C Engineering, Inc Torrance, Ca (310) 320-2277
RCFUEL @ AOL.COM - WWW.RCENG.COM
FUEL PUMP TEST
| PUMP | HKS |  | PUMP # | 1407-RN019 |  | DATE | April 2004 issue
HKS 1407-RN019 |  |  |  |  | R33 Skyline GT-R
| VOLTS | 13.5 | TEST FLUID S/G |  | 0.76 |  | CUST. | T&HTP
Horsepower value @ BSFC of |  |  |  | 0.5 | is shown in last column at right.
PSIG | Amps | Lbs/Hr | Gal/Hr | Ltr/Hr | Ltr/Min | CC/Min | Gr/Min | Gr/Sec | BHP
measured
35 | 9.9 | 464 | 73.1861 | 277.0461 | 4.6174 | 4617.4343 | 3319.7505 | 55.3292 | 928
40 | 10.1 | 454 | 71.6088 | 271.0752 | 4.5179 | 4517.9206 | 3248.2042 | 54.1367 | 908
45 | 10.5 | 445 | 70.1893 | 265.7015 | 4.4284 | 4428.3583 | 3183.8125 | 53.0635 | 890
50 | 10.9 | 435 | 68.612 | 259.7307 | 4.3288 | 4328.8446 | 3112.2661 | 51.8711 | 870
55 | 11.2 | 425 | 67.0347 | 253.7599 | 4.2293 | 4229.331 | 3040.7198 | 50.6787 | 850
60 | 11.5 | 416 | 65.6151 | 248.3861 | 4.1398 | 4139.7687 | 2976.3281 | 49.6055 | 832
65 | 11.7 | 408 | 64.3533 | 243.6095 | 4.0602 | 4060.1577 | 2919.091 | 48.6515 | 816
70 | 11.9 | 402 | 63.4069 | 240.027 | 4.0004 | 4000.4495 | 2876.1632 | 47.9361 | 804
75 | 12.4 | 388 | 61.1987 | 231.6678 | 3.8611 | 3861.1304 | 2775.9983 | 46.2666 | 776
80 | 12.9 | 379 | 59.7792 | 226.2941 | 3.7716 | 3771.5681 | 2711.6066 | 45.1934 | 758
85 | 13.3 | 367 | 57.8864 | 219.1291 | 3.6522 | 3652.1517 | 2625.751 | 43.7625 | 734
90 | 13.3 | 293 | 46.2145 | 174.945 | 2.9158 | 2915.7505 | 2096.308 | 34.9385 | 586
95
100
| VOLTS | 16.5
Horsepower value @ BSFC of |  |  |  | 0.5 | is shown in last column at right.
PSIG | Amps | Lbs/Hr | Gal/Hr | Ltr/Hr | Ltr/Min | CC/Min | Gr/Min | Gr/Sec | BHP
measured
35 | 14.5 | 590 | 93.0599 | 352.2784 | 5.8713 | 5871.3065 | 4221.2345 | 70.3539 | 1180
40 | 14.3 | 568 | 89.5899 | 339.1426 | 5.6524 | 5652.3764 | 4063.8326 | 67.7305 | 1136
45 | 14.9 | 562 | 88.6435 | 335.5601 | 5.5927 | 5592.6682 | 4020.9048 | 67.0151 | 1124
50 | 15.1 | 553 | 87.224 | 330.1864 | 5.5031 | 5503.1059 | 3956.513 | 65.9419 | 1106
55 | 15.6 | 543 | 85.6467 | 324.2155 | 5.4036 | 5403.5923 | 3884.9667 | 64.7494 | 1086
60 | 16 | 532 | 83.9117 | 317.6476 | 5.2941 | 5294.1272 | 3806.2657 | 63.4378 | 1064
65 | 16.4 | 522 | 82.3344 | 311.6768 | 5.1946 | 5194.6136 | 3734.7194 | 62.2453 | 1044
70 | 16.6 | 505 | 79.653 | 301.5264 | 5.0254 | 5025.4403 | 3613.0906 | 60.2182 | 1010
75 | 17.2 | 485 | 76.4984 | 289.5848 | 4.8264 | 4826.413 | 3469.9979 | 57.8333 | 970
80 | 17.6 | 461 | 72.7129 | 275.2548 | 4.5876 | 4587.5802 | 3298.2866 | 54.9714 | 922
85 | 17.9 | 420 | 66.2461 | 250.7744 | 4.1796 | 4179.5741 | 3004.9466 | 50.0824 | 840
90 | 18.1 | 116 | 18.2965 | 69.2615 | 1.1544 | 1154.3586 | 829.9376 | 13.8323 | 232
95 | 18.7 | 74 | 11.6719 | 44.1841 | 0.7364 | 736.4012 | 529.443 | 8.824 | 148
100

## GSS341
R C Engineering, Inc Torrance, Ca (310) 320-2277
RCFUEL @ AOL.COM - WWW.RCENG.COM
FUEL PUMP TEST
| PUMP | Walbro |  | PUMP # | GSS341 |  | DATE | April 2004 issue
Walbro GSS341
| VOLTS | 13.5 | TEST FLUID S/G |  | 0.76 |  | CUST. | T&HTP
Horsepower value @ BSFC of |  |  |  | 0.5 | is shown in last column at right.
PSIG | Amps | Lbs/Hr | Gal/Hr | Ltr/Hr | Ltr/Min | CC/Min | Gr/Min | Gr/Sec | BHP
measured
35 | 7.5 | 459 | 72.3975 | 274.0606 | 4.5677 | 4567.6774 | 3283.9774 | 54.733 | 918
40 | 7.8 | 444 | 70.0315 | 265.1044 | 4.4184 | 4418.4069 | 3176.6579 | 52.9443 | 888
45 | 8.2 | 434 | 68.4543 | 259.1336 | 4.3189 | 4318.8933 | 3105.1115 | 51.7519 | 868
50 | 8.6 | 421 | 66.4038 | 251.3715 | 4.1895 | 4189.5255 | 3012.1013 | 50.2017 | 842
55 | 9 | 409 | 64.511 | 244.2065 | 4.0701 | 4070.1091 | 2926.2456 | 48.7708 | 818
60 | 9.4 | 399 | 62.9338 | 238.2357 | 3.9706 | 3970.5954 | 2854.6993 | 47.5783 | 798
65 | 9.8 | 387 | 61.041 | 231.0707 | 3.8512 | 3851.179 | 2768.8437 | 46.1474 | 774
70 | 10.2 | 374 | 58.9905 | 223.3087 | 3.7218 | 3721.8113 | 2675.8334 | 44.5972 | 748
75 | 10.7 | 363 | 57.2555 | 216.7408 | 3.6123 | 3612.3462 | 2597.1324 | 43.2855 | 726
80 | 11.1 | 321 | 50.6309 | 191.6633 | 3.1944 | 3194.3888 | 2296.6378 | 38.2773 | 642
85 | 11.6 | 301 | 47.4763 | 179.7217 | 2.9954 | 2995.3615 | 2153.5451 | 35.8924 | 602
90 | 12.1 | 272 | 42.9022 | 162.4063 | 2.7068 | 2706.7718 | 1946.0607 | 32.4343 | 544
95 | 12.6 | 250 | 39.4322 | 149.2705 | 2.4878 | 2487.8417 | 1788.6587 | 29.811 | 500
100 | 13.2 | 215 | 33.9117 | 128.3726 | 2.1395 | 2139.5439 | 1538.2465 | 25.6374 | 430
| VOLTS | 16.5
Horsepower value @ BSFC of |  |  |  | 0.5 | is shown in last column at right.
PSIG | Amps | Lbs/Hr | Gal/Hr | Ltr/Hr | Ltr/Min | CC/Min | Gr/Min | Gr/Sec | BHP
measured
35 | 10.7 | 572 | 90.2208 | 341.5309 | 5.6922 | 5692.1819 | 4092.4511 | 68.2075 | 1144
40 | 11.1 | 562 | 88.6435 | 335.5601 | 5.5927 | 5592.6682 | 4020.9048 | 67.0151 | 1124
45 | 11.6 | 549 | 86.5931 | 327.798 | 5.4633 | 5463.3005 | 3927.8945 | 65.4649 | 1098
50 | 12.1 | 539 | 85.0158 | 321.8272 | 5.3638 | 5363.7868 | 3856.3482 | 64.2725 | 1078
55 | 12.6 | 525 | 82.8076 | 313.4681 | 5.2245 | 5224.4677 | 3756.1833 | 62.6031 | 1050
60 | 13.1 | 512 | 80.7571 | 305.706 | 5.0951 | 5095.0999 | 3663.173 | 61.0529 | 1024
65 | 14.1 | 480 | 75.7098 | 286.5994 | 4.7767 | 4776.6562 | 3434.2247 | 57.2371 | 960
70 | 14.6 | 442 | 69.7161 | 263.9103 | 4.3985 | 4398.5042 | 3162.3486 | 52.7058 | 884
75 | 15.1 | 419 | 66.0883 | 250.1774 | 4.1696 | 4169.6228 | 2997.792 | 49.9632 | 838
80 | 15.6 | 400 | 63.0915 | 238.8328 | 3.9805 | 3980.5468 | 2861.8539 | 47.6976 | 800
85 | 16.2 | 374 | 58.9905 | 223.3087 | 3.7218 | 3721.8113 | 2675.8334 | 44.5972 | 748
90 | 16.2 | 374 | 58.9905 | 223.3087 | 3.7218 | 3721.8113 | 2675.8334 | 44.5972 | 748
95 | 16.8 | 349 | 55.0473 | 208.3816 | 3.473 | 3473.0271 | 2496.9675 | 41.6161 | 698
100 | 17.4 | 322 | 50.7886 | 192.2604 | 3.2043 | 3204.3402 | 2303.7924 | 38.3965 | 644

## GT-R R33
R C Engineering, Inc Torrance, Ca (310) 320-2277
RCFUEL @ AOL.COM - WWW.RCENG.COM
FUEL PUMP TEST
| PUMP | Nissan |  | PUMP # |  |  | DATE | April 2004 issue
Skyline GT-R R33
| VOLTS | 13.5 | TEST FLUID S/G |  | 0.76 |  | CUST. | T&HTP
Horsepower value @ BSFC of |  |  |  | 0.5 | is shown in last column at right.
PSIG | Amps | Lbs/Hr | Gal/Hr | Ltr/Hr | Ltr/Min | CC/Min | Gr/Min | Gr/Sec | BHP
measured
35 | 6.6 | 424 | 66.877 | 253.1628 | 4.2194 | 4219.3796 | 3033.5652 | 50.5594 | 848
40 | 7.1 | 435 | 68.612 | 259.7307 | 4.3288 | 4328.8446 | 3112.2661 | 51.8711 | 870
45 | 7.2 | 413 | 65.142 | 246.5949 | 4.1099 | 4109.9146 | 2954.8642 | 49.2477 | 826
50 | 7.5 | 410 | 64.6688 | 244.8036 | 4.0801 | 4080.0605 | 2933.4003 | 48.89 | 820
55 | 7.8 | 402 | 63.4069 | 240.027 | 4.0004 | 4000.4495 | 2876.1632 | 47.9361 | 804
60 | 8.2 | 402 | 63.4069 | 240.027 | 4.0004 | 4000.4495 | 2876.1632 | 47.9361 | 804
65 | 8.5 | 395 | 62.3028 | 235.8474 | 3.9308 | 3930.79 | 2826.0807 | 47.1013 | 790
70 | 8.9 | 390 | 61.5142 | 232.862 | 3.881 | 3881.0331 | 2790.3076 | 46.5051 | 780
75 | 9.3 | 382 | 60.2524 | 228.0853 | 3.8014 | 3801.4222 | 2733.0705 | 45.5512 | 764
80 | 9.5 | 339 | 53.47 | 202.4108 | 3.3735 | 3373.5134 | 2425.4212 | 40.4237 | 678
85 | 9.9 | 303 | 47.7918 | 180.9159 | 3.0153 | 3015.2642 | 2167.8543 | 36.1309 | 606
90 | 10 | 19 | 2.9968 | 11.3446 | 0.18908 | 189.076 | 135.9381 | 2.2656 | 38
95
100
| VOLTS | 16.5
Horsepower value @ BSFC of |  |  |  | 0.5 | is shown in last column at right.
PSIG | Amps | Lbs/Hr | Gal/Hr | Ltr/Hr | Ltr/Min | CC/Min | Gr/Min | Gr/Sec | BHP
measured
35 | 10.7 | 580 | 91.4826 | 346.3076 | 5.7718 | 5771.7928 | 4149.6882 | 69.1615 | 1160
40 | 11.1 | 577 | 91.0095 | 344.5163 | 5.7419 | 5741.9387 | 4128.2243 | 68.8037 | 1154
45 | 11.4 | 571 | 90.0631 | 340.9338 | 5.6822 | 5682.2305 | 4085.2965 | 68.0883 | 1142
50 | 11.9 | 567 | 89.4322 | 338.5455 | 5.6424 | 5642.4251 | 4056.6779 | 67.6113 | 1134
55 | 12.2 | 560 | 88.3281 | 334.3659 | 5.5728 | 5572.7655 | 4006.5955 | 66.7766 | 1120
60 | 12.7 | 550 | 86.7508 | 328.3951 | 5.4733 | 5473.2518 | 3935.0491 | 65.5842 | 1100
65 | 13 | 534 | 84.2271 | 318.8418 | 5.314 | 5314.03 | 3820.575 | 63.6762 | 1068
70 | 13.4 | 509 | 80.2839 | 303.9147 | 5.0652 | 5065.2458 | 3641.7091 | 60.6952 | 1018
75 | 13.6 | 477 | 75.2366 | 284.8081 | 4.7468 | 4746.8021 | 3412.7608 | 56.8793 | 954
80 | 14 | 435 | 68.612 | 259.7307 | 4.3288 | 4328.8446 | 3112.2661 | 51.8711 | 870
85 | 13.7 | 220 | 34.7003 | 131.358 | 2.1893 | 2189.3007 | 1574.0197 | 26.2337 | 440
90 | 14.1 | 165 | 26.0252 | 98.5185 | 1.642 | 1641.9756 | 1180.5147 | 19.6752 | 330
95 | 14.6 | 141 | 22.2397 | 84.1886 | 1.4031 | 1403.1427 | 1008.8035 | 16.8134 | 282
100 | 15.1 | 60 | 9.4637 | 35.8249 | 0.59708 | 597.082 | 429.2781 | 7.1546 | 120

## RX-7 FD3S
R C Engineering, Inc Torrance, Ca (310) 320-2277
RCFUEL @ AOL.COM - WWW.RCENG.COM
FUEL PUMP TEST
| PUMP | Denso |  | PUMP # |  |  | DATE | April 2004 issue
Mazda RX-7 FD3S
| VOLTS | 13.5 | TEST FLUID S/G |  | 0.76 |  | CUST. | T&HTP
Horsepower value @ BSFC of |  |  |  | 0.5 | is shown in last column at right.
PSIG | Amps | Lbs/Hr | Gal/Hr | Ltr/Hr | Ltr/Min | CC/Min | Gr/Min | Gr/Sec | BHP
measured
35 | 10.1 | 403 | 63.5647 | 240.6241 | 4.0104 | 4010.4009 | 2883.3178 | 48.0553 | 806
40 | 10.4 | 384 | 60.5678 | 229.2795 | 3.8213 | 3821.3249 | 2747.3798 | 45.7897 | 768
45 | 10.7 | 367 | 57.8864 | 219.1291 | 3.6522 | 3652.1517 | 2625.751 | 43.7625 | 734
50 | 11.1 | 351 | 55.3628 | 209.5758 | 3.4929 | 3492.9298 | 2511.2768 | 41.8546 | 702
55 | 11.4 | 334 | 52.6814 | 199.4254 | 3.3238 | 3323.7566 | 2389.648 | 39.8275 | 668
60 | 11.9 | 321 | 50.6309 | 191.6633 | 3.1944 | 3194.3888 | 2296.6378 | 38.2773 | 642
65 | 12.2 | 298 | 47.0032 | 177.9304 | 2.9655 | 2965.5074 | 2132.0812 | 35.5347 | 596
70 | 12.6 | 276 | 43.5331 | 164.7946 | 2.7466 | 2746.5773 | 1974.6792 | 32.9113 | 552
75 | 13.1 | 260 | 41.0095 | 155.2413 | 2.5874 | 2587.3554 | 1860.205 | 31.0034 | 520
80 | 13.5 | 232 | 36.5931 | 138.523 | 2.3087 | 2308.7171 | 1659.8753 | 27.6646 | 464
85 | 13.8 | 197 | 31.0726 | 117.6252 | 1.9604 | 1960.4193 | 1409.4631 | 23.4911 | 394
90 | 14.3 | 169 | 26.6562 | 100.9069 | 1.6818 | 1681.781 | 1209.1333 | 20.1522 | 338
95 | 14.7 | 130 | 20.5047 | 77.6207 | 1.2937 | 1293.6777 | 930.1025 | 15.5017 | 260
100 | 15.3 | 98 | 15.4574 | 58.514 | 0.97523 | 975.234 | 701.1542 | 11.6859 | 196
| VOLTS | 16.5
Horsepower value @ BSFC of |  |  |  | 0.5 | is shown in last column at right.
PSIG | Amps | Lbs/Hr | Gal/Hr | Ltr/Hr | Ltr/Min | CC/Min | Gr/Min | Gr/Sec | BHP
measured
35 | 16.5 | 536 | 84.5426 | 320.036 | 5.3339 | 5333.9327 | 3834.8843 | 63.9147 | 1072
40 | 16.8 | 521 | 82.1767 | 311.0797 | 5.1847 | 5184.6622 | 3727.5647 | 62.1261 | 1042
45 | 17.1 | 504 | 79.4953 | 300.9293 | 5.0155 | 5015.489 | 3605.9359 | 60.0989 | 1008
50 | 17.6 | 489 | 77.1293 | 291.9731 | 4.8662 | 4866.2185 | 3498.6164 | 58.3103 | 978
55 | 18.1 | 474 | 74.7634 | 283.0169 | 4.7169 | 4716.9479 | 3391.2969 | 56.5216 | 948
60 | 18.7 | 459 | 72.3975 | 274.0606 | 4.5677 | 4567.6774 | 3283.9774 | 54.733 | 918
65 | 19.1 | 445 | 70.1893 | 265.7015 | 4.4284 | 4428.3583 | 3183.8125 | 53.0635 | 890
70 | 19.3 | 425 | 67.0347 | 253.7599 | 4.2293 | 4229.331 | 3040.7198 | 50.6787 | 850
75 | 20 | 405 | 63.8801 | 241.8182 | 4.0303 | 4030.3036 | 2897.6271 | 48.2938 | 810
80 | 20.3 | 372 | 58.6751 | 222.1145 | 3.7019 | 3701.9085 | 2661.5241 | 44.3587 | 744
85 | 20.7 | 344 | 54.2587 | 205.3962 | 3.4233 | 3423.2702 | 2461.1944 | 41.0199 | 688
90 | 21.2 | 317 | 50 | 189.275 | 3.1546 | 3154.5833 | 2268.0192 | 37.8003 | 634
95 | 21.7 | 286 | 45.1104 | 170.7655 | 2.8461 | 2846.091 | 2046.2256 | 34.1038 | 572
100 | 22 | 256 | 40.3785 | 152.853 | 2.5475 | 2547.5499 | 1831.5865 | 30.5264 | 512

## Evo8
R C Engineering, Inc Torrance, Ca (310) 320-2277
RCFUEL @ AOL.COM - WWW.RCENG.COM
FUEL PUMP TEST
| PUMP | Denso |  | PUMP # | 195130-3360 |  | DATE | April 2004 issue
Lancer Evo8
| VOLTS | 13.5 | TEST FLUID S/G |  | 0.76 |  | CUST. | T&HTP
Horsepower value @ BSFC of |  |  |  | 0.5 | is shown in last column at right.
PSIG | Amps | Lbs/Hr | Gal/Hr | Ltr/Hr | Ltr/Min | CC/Min | Gr/Min | Gr/Sec | BHP
measured
35 | 11.7 | 350 | 55.205 | 208.9787 | 3.483 | 3482.9784 | 2504.1222 | 41.7354 | 700
40 | 12.1 | 331 | 52.2082 | 197.6341 | 3.2939 | 3293.9025 | 2368.1841 | 39.4697 | 662
45 | 12.5 | 312 | 49.2114 | 186.2896 | 3.1048 | 3104.8265 | 2232.2461 | 37.2041 | 624
50 | 12.8 | 291 | 45.8991 | 173.7509 | 2.8958 | 2895.8478 | 2081.9987 | 34.7 | 582
55 | 13.1 | 267 | 42.1136 | 159.4209 | 2.657 | 2657.015 | 1910.2875 | 31.8381 | 534
60 | 13.5 | 244 | 38.4858 | 145.688 | 2.4281 | 2428.1335 | 1745.7309 | 29.0955 | 488
65 | 14 | 220 | 34.7003 | 131.358 | 2.1893 | 2189.3007 | 1574.0197 | 26.2337 | 440
70 | 14.3 | 188 | 29.653 | 112.2514 | 1.8709 | 1870.857 | 1345.0713 | 22.4179 | 376
75 | 14.6 | 156 | 24.6057 | 93.1448 | 1.5524 | 1552.4132 | 1116.123 | 18.6021 | 312
80 | 15 | 124 | 19.5584 | 74.0382 | 1.234 | 1233.9695 | 887.1747 | 14.7862 | 248
85
90
95
100
| VOLTS | 16.5
Horsepower value @ BSFC of |  |  |  | 0.5 | is shown in last column at right.
PSIG | Amps | Lbs/Hr | Gal/Hr | Ltr/Hr | Ltr/Min | CC/Min | Gr/Min | Gr/Sec | BHP
measured
35 | 18.6 | 481 | 75.8675 | 287.1965 | 4.7866 | 4786.6075 | 3441.3793 | 57.3563 | 962
40 | 18.9 | 460 | 72.5552 | 274.6577 | 4.5776 | 4577.6288 | 3291.132 | 54.8522 | 920
45 | 19.4 | 443 | 69.8738 | 264.5073 | 4.4085 | 4408.4556 | 3169.5032 | 52.8251 | 886
50 | 19.7 | 427 | 67.3502 | 254.954 | 4.2492 | 4249.2337 | 3055.0291 | 50.9172 | 854
55 | 20 | 405 | 63.8801 | 241.8182 | 4.0303 | 4030.3036 | 2897.6271 | 48.2938 | 810
60 | 20.5 | 376 | 59.306 | 224.5028 | 3.7417 | 3741.714 | 2690.1427 | 44.8357 | 752
65 | 20.9 | 351 | 55.3628 | 209.5758 | 3.4929 | 3492.9298 | 2511.2768 | 41.8546 | 702
70 | 21.1 | 320 | 50.4732 | 191.0662 | 3.1844 | 3184.4374 | 2289.4831 | 38.1581 | 640
75 | 21.4 | 320 | 50.4732 | 191.0662 | 3.1844 | 3184.4374 | 2289.4831 | 38.1581 | 640
80 | 21.4 | 173 | 27.2871 | 103.2952 | 1.7216 | 1721.5865 | 1237.7518 | 20.6292 | 346
85 | 21.8 | 146 | 23.0284 | 87.174 | 1.4529 | 1452.8996 | 1044.5767 | 17.4096 | 292
90
95
100